## Gáz
Tétel szövege |  | Menny. | Egység | Anyag egységár | Díj egységre | Anyag összesen | Díj összesen
Aprótalpak Bölcsöde
Gáz Szerelési munka
1. | Gázhálózat gáztalanítása, nitrogénnel történő átöblítése | 1 | egység | 0 | 0 | 0 | 0
2. | Elosztói MG-16-os Gázmérő leszereltetése az Elosztói Engedélyes díja alapján | 1 | db | 0 | 0 | 0 | 0
3. | Gázkészülék bontási munka Vaillant VK-INT 93 E álló gázkazán | 2 | db | 0 | 0 | 0 | 0
4. | Gázkészülék bontási munka VESTA 4A háztartási gáztűzhely | 1 | db | 0 | 0 | 0 | 0
5. | Füstcső bontási munka átm. 225 mm-es Alu füstcső és idomok bontás | 4 | m | 0 | 0 | 0 | 0
6. | Szerelt kémény bontási munka átm. 250/310 mm-es Alu/alu szerelt szigetelt kémény bontása az épület oldalfalán L=3,8 m | 2 | m | 0 | 0 | 0 | 0
7. | Csővezeték bontása DN50 alatt szabadon szerelt gázvezeték | 12 | m | 0 | 0 | 0 | 0
8. | Varratnélküli normál falú fekete acélcsőből készült gázvezeték, idomokkal, hegesztett kötésekkel, egyszeri alap és kétszeri fedőmázolással, szakaszos tömörségi próbával. Anyagminőség: MSZ EN 10208-2, MSZ EN 10255, szabadon magasan szerelve, gázcsőbilinccsel, állvány használatával 1/2" DN15 | 2 | m | 0 | 0 | 0 | 0
9. | Varratnélküli normál falú fekete acélcsőből készült gázvezeték, idomokkal, hegesztett kötésekkel, egyszeri alap és kétszeri fedőmázolással, szakaszos tömörségi próbával. Anyagminőség: MSZ EN 10208-2, MSZ EN 10255, szabadon magasan szerelve, gázcsőbilinccsel, állvány használatával 3/4" DN20 | 1 | m | 0 | 0 | 0 | 0
10 | Varratnélküli normál falú fekete acélcsőből készült gázvezeték, idomokkal, hegesztett kötésekkel, egyszeri alap és kétszeri fedőmázolással, szakaszos tömörségi próbával. Anyagminőség: MSZ EN 10208-2, MSZ EN 10255, szabadon magasan szerelve, gázcsőbilinccsel, állvány használatával 1" DN25 | 12 | m | 0 | 0 | 0 | 0
11. | Varratnélküli normál falú fekete acélcsőből készült gázvezeték, idomokkal, hegesztett kötésekkel, egyszeri alap és kétszeri fedőmázolással, szakaszos tömörségi próbával. Anyagminőség: MSZ EN 10208-2, MSZ EN 10255, szabadon magasan szerelve, gázcsőbilinccsel, állvány használatával 1 1/4" DN32 | 4 | m | 0 | 0 | 0 | 0
12. | Varratnélküli normál falú fekete acélcsőből készült gázvezeték, idomokkal, hegesztett kötésekkel, egyszeri alap és kétszeri fedőmázolással, szakaszos tömörségi próbával. Anyagminőség: MSZ EN 10208-2, MSZ EN 10255, szabadon magasan szerelve, gázcsőbilinccsel, állvány használatával 1 1/2" DN40 | 8 | m | 0 | 0 | 0 | 0
13. | Varratnélküli normál falú fekete acélcsőből készült gázvezeték, idomokkal, hegesztett kötésekkel, egyszeri alap és kétszeri fedőmázolással, szakaszos tömörségi próbával. Anyagminőség: MSZ EN 10208-2, MSZ EN 10255, szabadon magasan szerelve, gázcsőbilinccsel, állvány használatával 2" DN50 | 1 | m | 0 | 0 | 0 | 0
14. | Gázkészülékek HOVAL TOP GAS CLASSIC 45 tip. kondenzációs fali kombi gázkazán a tervben szereplő átm. 100/150 mm-es gyári LAS rendszer elemeinek szerelése ( a készülék a fűtés költségvetésben ) | 2 | egység | 0 | 0 | 0 | 0
15. | Gázkészülékek szerelése OZTI OSOG 6065 PS tip nagykonyhai 4 égős gáz fűző lap | 1 | db | 0 | 0 | 0 | 0
16. | Gázkészülékek szerelése OZTI OSOG 4065 PS tip nagykonyhai 2 égős gáz fűző lap | 1 | db | 0 | 0 | 0 | 0
17. | Szerelvény beépítése golyóscsap 1/2" | 2 | db | 0 | 0 | 0 | 0
18. | Szerelvény beépítése golyóscsap 3/4" | 2 | db | 0 | 0 | 0 | 0
19. | Szerelvény beépítése golyóscsap 1 1/4" | 1 | db | 0 | 0 | 0 | 0
20. | Szerelvény beépítése Honeywell VE 4025 A1000 tip. DN25 menetes mágnesszelep | 1 | db | 0 | 0 | 0 | 0
21. | Szerelvény beépítése Viega inox 1/2" flexibilis cső gázra l=500 mm. | 2 | db | 0 | 0 | 0 | 0
22. | Szerelvény beépítése Viega inox 3/4" flexibilis cső gázra l=500 mm. | 2 | db | 0 | 0 | 0 | 0
23. | Kisnyomású földgázhálózat tömörségi nyomáspróbája nyomásregisztráló műszerrel | 28 | m | 0 | 0 | 0 | 0
24. | Kisnyomású földgázhálózat szilárdsági nyomáspróbája nyomásregisztráló műszerrel | 28 | m | 0 | 0 | 0 | 0
25. | Gázhálózat az MSZ HD 60364 szerint az EPH csomópontba kötése. EPH jegyzőkönyv készítése. EPH jegyzőkönyv | 1 | db | 0 | 0 | 0 | 0
26. | HOVAL LAS rendszer átadása ( átadási eljárás lefolytatása ) | 1 | egység | 0 | 0 | 0 | 0
27. | Átadási dokumentáció készítése | 1 | egység | 0 | 0 | 0 | 0
28. | Átadás az Elosztói Engedélyes részére, nyomáspróba készítése | 1 | egység | 0 | 0 | 0 | 0
29. | Csővezetéki szerelés összesen
Tatabánya, 2017.12.18